## bozza
alpha |  | beta | beta primo | teta | teta |  | delta l | delta in m | e molla [Nm] | e pot | diff | velocit m/s
30 | 0.5236 | 40 | 0.69813 | 1.2217 | 70.0001 | 102.606
45 | 0.7854 | 55 | 0.95993 | 1.0908 | 62.5001 | 138.5245 | -11.4755 | -0.011476 | 0.032922 | 0.0069367 | 0.025985 | 3.224
55 | 0.95993 | 65 | 1.1345 | 1.0036 | 57.5001 | 161.1898 | 11.1898 | 0.01119 | 0.031303 | 0.0080359 | 0.023267 | 3.0507
65 | 1.1345 | 75 | 1.309 | 0.9163 | 52.5001 | 182.6283 | 32.6283 | 0.032628 | 0.26615 | 0.0088909 | 0.25726 | 10.1442
75 | 1.309 | 85 | 1.4835 | 0.82903 | 47.5001 | 202.6769 | 52.6769 | 0.052677 | 0.69371 | 0.0094757 | 0.68424 | 16.5437
85 | 1.4835 | 95 | 1.6581 | 0.74177 | 42.5001 | 221.1831 | 71.1831 | 0.071183 | 1.2668 | 0.0097727 | 1.257 | 22.4231
95 | 1.6581 | 105 | 1.8326 | 0.6545 | 37.5001 | 238.0059 | 88.0059 | 0.088006 | 1.9363 | 0.0097727 | 1.9265 | 27.7596
105 | 1.8326 | 115 | 2.0071 | 0.56723 | 32.5001 | 253.0173 | 103.0173 | 0.10302 | 2.6531 | 0.0094757 | 2.6437 | 32.5187
115 | 2.0071 | 125 | 2.1817 | 0.47997 | 27.5001 | 266.1031 | 116.1031 | 0.1161 | 3.37 | 0.0088909 | 3.3611 | 36.6666
125 | 2.1817 | 135 | 2.3562 | 0.3927 | 22.5001 | 277.1637 | 127.1637 | 0.12716 | 4.0427 | 0.0080359 | 4.0346 | 40.1727
135 | 2.3562 | 145 | 2.5307 | 0.30543 | 17.5001 | 286.115 | 136.115 | 0.13611 | 4.6318 | 0.0069367 | 4.6249 | 43.0111
145 | 2.5307 | 155 | 2.7053 | 0.21817 | 12.5001 | 292.8887 | 142.8887 | 0.14289 | 5.1043 | 0.0056268 | 5.0987 | 45.1605
155 | 2.7053 | 165 | 2.8798 | 0.1309 | 7.5001 | 297.4334 | 147.4334 | 0.14743 | 5.4342 | 0.0041459 | 5.43 | 46.6047
165 | 2.8798 | 175 | 3.0543 | 0.043635 | 2.5001 | 299.7144 | 149.7144 | 0.14971 | 5.6036 | 0.002539 | 5.6011 | 47.3331
m
|  | a | 200 | mm | 195.811
|  | a primo | 150 | mm | [8 empty] | 1.0595
|  | k ipot | 0.5 | N/mm | 500 | [7 empty] | 0.99564
|  | lo ipot | 150 | [9 empty] | 0.81166
|  | peso biglia | 5 | g | 0.005 | [7 empty] | 0.52977
|  | diff ang | 10 | [9 empty] | 0.18399

## Modello
|  |  | 0.7854 | [7 empty] | passo | 0.1
| [m] |  | rad | °
xcolpire | 3 | phi bers | 0.46365 | 26.5651 | [6 empty] | t | x(t) | y(t)
ycolpire | 1.5 | teta nec | 1.0172 | 58.2825 | 58.2825 | [5 empty] | 0 | 0.02987 | 0.10515
|  | α | 0.55357 | 31.7175 | [6 empty] | 0.1 | 0.38604 | 0.63239
|  | g | 9.81 |  |  | K [N/mm] | 0.68 |  |  |  | 0.2 | 0.74221 | 1.0615
a [mm] | 200 | C(α) | 2.9701 |  |  | K [N/m] | 680 |  |  |  | 0.3 | 1.0984 | 1.3926
a [m] | 0.2 | cos(α) | 0.85065 |  |  | m [g] | 30 |  |  |  | 0.4 | 1.4546 | 1.6255
| 0 | sen(α) | 0.52573 |  |  | m [kg] | 0.03 |  |  |  | 0.5 | 1.8107 | 1.7604
|  | tg (α) | 0.61803 |  |  | Δl [m] | 0.044999 |  |  |  | 0.6 | 2.1669 | 1.7971
|  | α | 31.7175 |  |  | Δl [mm] | 44.9989 |  |  |  | 0.7 | 2.5231 | 1.7358
|  | vo [m/s] | 6.7748 |  |  | Fmolla [N] | 30.5992 |  |  |  | 0.8 | 2.8792 | 1.5763
|  | xo | 0.02987 | [7 empty] | 0.9 | 3.2354 | 1.3188
|  | yo | 0.10515 | [7 empty] | 1 | 3.5916 | 0.96312
|  | t [s] | 0.8339 |  |  | l1 [mm] | 290 | 0.29 | cos beta | 0.086207 | 1.1 | 3.9478 | 0.50937
x max [m] | 3 |  |  |  |  | d [mm] | 290 | 0.29 | beta rad | 1.4845 | 1.2 | 4.3039 | -0.04248
y max [m] | 1.5 |  |  |  |  | r [mm] | 50 | 0.05 | beta 1 | 85.0546 | 1.3 | 4.6601 | -0.69243
[11 empty] | 1.4 | 5.0163 | -1.4405
[6 empty] | l2 [mm] | 334.9989 | 0.335 | cos beta | -0.8836 | 1.5 | 5.3724 | -2.2866
x min | 0.5 | [7 empty] | beta rad | 2.6543 | 1.6 | 5.7286 | -3.2309
y min | 0.5 | [7 empty] | beta 1 | 152.0791 | 1.7 | 6.0848 | -4.2732
[6 empty] | Coppia servo max [Nm] | 1.53 |  |  |  | 1.8 | 6.441 | -5.4137
[11 empty] | 1.9 | 6.7971 | -6.6522
[7 empty] | y | x |  |  | 2 | 7.1533 | -7.9889
[6 empty] | h1 [mm] | 0.21 | 0.25
[7 empty] | 0 | 0.25
[6 empty] | d/a | 0.68966
[6 empty] | angolo rif asta serv | 0.80978 | 46.3972
[6 empty] | Asta servo 1 | 0.21 | 0.25
[6 empty] | Asta servo 2 | 0.24123 | 0.21096
[7 empty] | y | x
[6 empty] | molla 1 | 0.07886 | 0.072402
|  |  |  | punti molla |  | molla 2 | 0.24123 | 0.21096
[6 empty] | Δx | 0.13855
[6 empty] | Δy | 0.16237
[6 empty] | lunghezza molla fine tiro | 213.4526

## Moti a vmax
da sistemare!
passo t [s] | 0.05 |  | α | 30 | α | 40 | α | 50 | α | 60 | α | 70 | α | 80 | α | 90 | α | 100 | α | 110 | α | 120
| 10 |  | αrad | 0.5236 | αrad | 0.69813 | αrad | 0.87266 | αrad | 1.0472 | αrad | 1.2217 | αrad | 1.3963 | αrad | 1.5708 | αrad | 1.7453 | αrad | 1.9199 | αrad | 2.0944
vo max [m/s] | 6.7748 | t | 30 |  | 40 |  | 50 |  | 60 |  | 70 |  | 80 |  | 90 |  | 100 |  | 110 |  | 120
|  | 0 | x (t) | y (t) | x (t) | y (t) | x (t) | y (t) | x (t) | y (t) | x (t) | y (t) | x (t) | y (t) | x (t) | y (t) | x (t) | y (t) | x (t) | y (t) | x (t) | y (t)
|  | 0.05 | 0.026795 | 0.1 | 0.046791 | 0.12856 | 0.071442 | 0.15321 | 0.1 | 0.17321 | 0.1316 | 0.18794 | 0.16527 | 0.19696 | 0.2 | 0.2 | 0.23473 | 0.19696 | 0.2684 | 0.18794 | 0.3 | 0.17321
a [m] | 0.2 | 0.1 | 0.19616 | 0.38109 | 0.26453 | 0.37578 | 0.33093 | 0.35868 | 0.39336 | 0.33031 | 0.44991 | 0.29153 | 0.49886 | 0.24352 | 0.53874 | 0.18774 | 0.56832 | 0.12588 | 0.58671 | 0.05982 | 0.59336 | -0.0084271
|  | 0.15 | 0.36553 | 0.63766 | 0.48227 | 0.59849 | 0.59042 | 0.53963 | 0.68671 | 0.46289 | 0.76822 | 0.3706 | 0.83246 | 0.26555 | 0.87748 | 0.15095 | 0.90192 | 0.030269 | 0.90503 | -0.092823 | 0.88671 | -0.21458
|  | 0.2 | 0.5349 | 0.86971 | 0.7 | 0.79666 | 0.84991 | 0.69606 | 0.98007 | 0.57095 | 1.0865 | 0.42514 | 1.166 | 0.26306 | 1.2162 | 0.089638 | 1.2355 | -0.089865 | 1.2233 | -0.26999 | 1.1801 | -0.44527
|  | 0.25 | 0.70427 | 1.0772 | 0.91774 | 0.97032 | 1.1094 | 0.82796 | 1.2734 | 0.65448 | 1.4048 | 0.45516 | 1.4996 | 0.23605 | 1.555 | 0.0038 | 1.5691 | -0.23452 | 1.5416 | -0.47168 | 1.4734 | -0.70047
|  | 0.3 | 0.87364 | 1.2602 | 1.1355 | 1.1194 | 1.3689 | 0.93533 | 1.5668 | 0.71349 | 1.7232 | 0.46065 | 1.8332 | 0.18451 | 1.8937 | -0.10656 | 1.9027 | -0.40371 | 1.86 | -0.6979 | 1.7668 | -0.98021
|  | 0.35 | 1.043 | 1.4187 | 1.3532 | 1.244 | 1.6284 | 1.0182 | 1.8601 | 0.74797 | 2.0415 | 0.44162 | 2.1668 | 0.10844 | 2.2324 | -0.24145 | 2.2363 | -0.59742 | 2.1783 | -0.94865 | 2.0601 | -1.2845
|  | 0.4 | 1.2124 | 1.5526 | 1.571 | 1.3441 | 1.8879 | 1.0765 | 2.1535 | 0.75793 | 2.3598 | 0.39807 | 2.5004 | 0.0078494 | 2.5712 | -0.40086 | 2.5699 | -0.81565 | 2.4966 | -1.2239 | 2.3535 | -1.6132
|  | 0.45 | 1.3818 | 1.6621 | 1.7887 | 1.4197 | 2.1474 | 1.1103 | 2.4469 | 0.74336 | 2.6781 | 0.32998 | 2.834 | -0.11727 | 2.9099 | -0.5848 | 2.9035 | -1.0584 | 2.8149 | -1.5237 | 2.6469 | -1.9666
|  | 0.5 | 1.5511 | 1.7469 | 2.0064 | 1.4707 | 2.4068 | 1.1196 | 2.7402 | 0.70427 | 2.9964 | 0.23738 | 3.1676 | -0.26691 | 3.2487 | -0.79326 | 3.2371 | -1.3257 | 3.1332 | -1.848 | 2.9402 | -2.3444
|  | 0.55 | 1.7205 | 1.8073 | 2.2242 | 1.4972 | 2.6663 | 1.1043 | 3.0336 | 0.64065 | 3.3147 | 0.12025 | 3.5012 | -0.44107 | 3.5874 | -1.0262 | 3.5707 | -1.6175 | 3.4515 | -2.1969 | 3.2336 | -2.7467
|  | 0.6 | 1.8899 | 1.8432 | 2.4419 | 1.4992 | 2.9258 | 1.0646 | 3.3269 | 0.55251 | 3.633 | -0.021411 | 3.8348 | -0.63976 | 3.9261 | -1.2838 | 3.9043 | -1.9338 | 3.7698 | -2.5702 | 3.5269 | -3.1736
|  | 0.65 | 2.0592 | 1.8545 | 2.6596 | 1.4766 | 3.1853 | 1.0003 | 3.6203 | 0.43984 | 3.9513 | -0.18759 | 4.1684 | -0.86298 | 4.2649 | -1.5658 | 4.2378 | -2.2747 | 4.0881 | -2.9681 | 3.8203 | -3.625
|  | 0.7 | 2.2286 | 1.8413 | 2.8774 | 1.4296 | 3.4448 | 0.91143 | 3.9136 | 0.30265 | 4.2696 | -0.3783 | 4.502 | -1.1107 | 4.6036 | -1.8724 | 4.5714 | -2.6401 | 4.4064 | -3.3905 | 4.1136 | -4.101
|  | 0.75 | 2.398 | 1.8035 | 3.0951 | 1.358 | 3.7043 | 0.79808 | 4.207 | 0.14093 | 4.5879 | -0.59353 | 4.8356 | -1.383 | 4.9424 | -2.2035 | 4.905 | -3.03 | 4.7248 | -3.8375 | 4.407 | -4.6014
|  | 0.8 | 2.5673 | 1.7413 | 3.3129 | 1.2618 | 3.9638 | 0.66021 | 4.5004 | -0.045312 | 4.9063 | -0.83329 | 5.1692 | -1.6798 | 5.2811 | -2.5591 | 5.2386 | -3.4444 | 5.0431 | -4.309 | 4.7004 | -5.1264
|  | 0.85 | 2.7367 | 1.6545 | 3.5306 | 1.1412 | 4.2233 | 0.49781 | 4.7937 | -0.25608 | 5.2246 | -1.0976 | 5.5028 | -2.0011 | 5.6198 | -2.9392 | 5.5722 | -3.8834 | 5.3614 | -4.805 | 4.9937 | -5.6759
|  | 0.9 | 2.9061 | 1.5432 | 3.7483 | 0.99602 | 4.4828 | 0.31088 | 5.0871 | -0.49137 | 5.5429 | -1.3864 | 5.8364 | -2.3469 | 5.9586 | -3.3439 | 5.9058 | -4.3469 | 5.6797 | -5.3255 | 5.2871 | -6.2499
|  | 0.95 | 3.0754 | 1.4074 | 3.9661 | 0.82632 | 4.7423 | 0.099433 | 5.3804 | -0.75119 | 5.8612 | -1.6997 | 6.1699 | -2.7173 | 6.2973 | -3.7731 | 6.2394 | -4.8349 | 5.998 | -5.8705 | 5.5804 | -6.8485
|  | 1 | 3.2448 | 1.247 | 4.1838 | 0.63209 | 5.0017 | -0.13654 | 5.6738 | -1.0355 | 6.1795 | -2.0376 | 6.5035 | -3.1122 | 6.636 | -4.2268 | 6.573 | -5.3474 | 6.3163 | -6.4401 | 5.8738 | -7.4716
|  | 1.05 | 3.4142 | 1.0621 | 4.4015 | 0.41335 | 5.2612 | -0.39704 | 5.9671 | -1.3444 | 6.4978 | -2.3999 | 6.8371 | -3.5316 | 6.9748 | -4.705 | 6.9066 | -5.8845 | 6.6346 | -7.0342 | 6.1671 | -8.1192
|  | 1.1 | 3.5836 | 0.85273 | 4.6193 | 0.17007 | 5.5207 | -0.68207 | 6.2605 | -1.6778 | 6.8161 | -2.7869 | 7.1707 | -3.9755 | 7.3135 | -5.2078 | 7.2402 | -6.4461 | 6.9529 | -7.6528 | 6.4605 | -8.7913
|  | 1.15 | 3.7529 | 0.6188 | 4.837 | -0.097725 | 5.7802 | -0.99162 | 6.5539 | -2.0357 | 7.1344 | -3.1983 | 7.5043 | -4.444 | 7.6523 | -5.7351 | 7.5738 | -7.0322 | 7.2712 | -8.2959 | 6.7539 | -9.488
|  | 1.2 | 3.9223 | 0.36035 | 5.0548 | -0.39005 | 6.0397 | -1.3257 | 6.8472 | -2.4182 | 7.4527 | -3.6342 | 7.8379 | -4.937 | 7.991 | -6.2869 | 7.9074 | -7.6428 | 7.5896 | -8.9636 | 7.0472 | -10.2092
|  |  | 4.0917 | 0.077366 | 5.2725 | -0.7069 | 6.2992 | -1.6843 | 7.1406 | -2.8251 | 7.7711 | -4.0947 | 8.1715 | -5.4545 | 8.3297 | -6.8632 | 8.241 | -8.278 | 7.9079 | -9.6558 | 7.3406 | -10.9549

## Molle
d mm | Dm mm | Lo mm | F1 mm | P1 Newton | c N/mm | Codice | Gruppo Prezzo | Materiale
0.5 | 2 | 7.89 | 1.71 | 16.1 | 7.98 | T30800 | BA | ACCIAIO AL CARBONIO EN 10270.1-SH
0.5 | 2 | 7.89 | 1.71 | 13.4 | 6.65 | T40800 | BB | ACCIAIO INOSSIDABILE EN 10270.3-NS
0.5 | 2 | 10.9 | 2.74 | 16.1 | 4.98 | T30810 | BA | ACCIAIO AL CARBONIO EN 10270.1-SH
0.5 | 2 | 10.9 | 2.74 | 13.4 | 4.15 | T40810 | BB | ACCIAIO INOSSIDABILE EN 10270.3-NS
0.5 | 2 | 15.4 | 4.28 | 16.1 | 3.19 | T30820 | BA | ACCIAIO AL CARBONIO EN 10270.1-SH
0.5 | 2 | 15.4 | 4.28 | 13.4 | 2.66 | T40820 | BB | ACCIAIO INOSSIDABILE EN 10270.3-NS
0.5 | 3 | 9.5 | 4.32 | 12 | 2.35 | T30830 | BA | ACCIAIO AL CARBONIO EN 10270.1-SH
0.5 | 3 | 9.5 | 4.32 | 10 | 1.96 | T40830 | BB | ACCIAIO INOSSIDABILE EN 10270.3-NS
0.5 | 3 | 12.5 | 6.91 | 12 | 1.47 | T30840 | BA | ACCIAIO AL CARBONIO EN 10270.1-SH
0.5 | 3 | 12.5 | 6.91 | 10 | 1.22 | T40840 | BB | ACCIAIO INOSSIDABILE EN 10270.3-NS
0.5 | 3 | 17 | 10.8 | 12 | 0.94 | T30850 | BA | ACCIAIO AL CARBONIO EN 10270.1-SH
0.5 | 3 | 17 | 10.8 | 10 | 0.78 | T40850 | BB | ACCIAIO INOSSIDABILE EN 10270.3-NS
0.5 | 3 | 24.5 | 17.3 | 12 | 0.59 | T30860 | BA | ACCIAIO AL CARBONIO EN 10270.1-SH
0.5 | 3 | 24.5 | 17.3 | 10 | 0.49 | T40860 | BB | ACCIAIO INOSSIDABILE EN 10270.3-NS
0.5 | 3 | 290 | 210 | 12 | 0.05 | T30870 | BI | ACCIAIO AL CARBONIO EN 10270.1-SH
0.5 | 3 | 290 | 210 | 10 | 0.04 | T40870 | BK | ACCIAIO INOSSIDABILE EN 10270.3-NS
0.5 | 5 | 12.7 | 13.1 | 7.8 | 0.51 | T30880 | BC | ACCIAIO AL CARBONIO EN 10270.1-SH
0.5 | 5 | 12.7 | 13.1 | 6.5 | 0.42 | T40880 | BD | ACCIAIO INOSSIDABILE EN 10270.3-NS
0.5 | 5 | 15.7 | 20.9 | 7.8 | 0.31 | T30890 | BC | ACCIAIO AL CARBONIO EN 10270.1-SH
0.5 | 5 | 15.7 | 20.9 | 6.5 | 0.26 | T40890 | BD | ACCIAIO INOSSIDABILE EN 10270.3-NS
0.5 | 5 | 20.2 | 32.7 | 7.8 | 0.21 | T30900 | BC | ACCIAIO AL CARBONIO EN 10270.1-SH
0.5 | 5 | 20.2 | 32.7 | 6.5 | 0.17 | T40900 | BD | ACCIAIO INOSSIDABILE EN 10270.3-NS
0.5 | 5 | 27.7 | 52.3 | 7.8 | 0.13 | T30910 | BC | ACCIAIO AL CARBONIO EN 10270.1-SH
0.5 | 5 | 27.7 | 52.3 | 6.5 | 0.11 | T40910 | BD | ACCIAIO INOSSIDABILE EN 10270.3-NS
0.5 | 5 | 37.7 | 78.4 | 7.8 | 0.09 | T30920 | BC | ACCIAIO AL CARBONIO EN 10270.1-SH
0.5 | 5 | 37.7 | 78.4 | 6.5 | 0.07 | T40920 | BD | ACCIAIO INOSSIDABILE EN 10270.3-NS
0.55 | 2.25 | 8.8 | 1.98 | 19 | 8.18 | T30930 | BA | ACCIAIO AL CARBONIO EN 10270.1-SH
0.55 | 2.25 | 8.8 | 1.98 | 15.8 | 6.81 | T40930 | BB | ACCIAIO INOSSIDABILE EN 10270.3-NS
0.55 | 2.25 | 12.1 | 3.17 | 19 | 5.11 | T30940 | BA | ACCIAIO AL CARBONIO EN 10270.1-SH
0.55 | 2.25 | 12.1 | 3.17 | 15.8 | 4.26 | T40940 | BB | ACCIAIO INOSSIDABILE EN 10270.3-NS
0.55 | 2.25 | 17 | 4.96 | 19 | 3.27 | T30950 | BA | ACCIAIO AL CARBONIO EN 10270.1-SH
0.55 | 2.25 | 17 | 4.96 | 15.8 | 2.72 | T40950 | BB | ACCIAIO INOSSIDABILE EN 10270.3-NS
0.55 | 2.95 | 9.9 | 3.68 | 15.7 | 3.63 | T30960 | BA | ACCIAIO AL CARBONIO EN 10270.1-SH
0.55 | 2.95 | 9.9 | 3.68 | 13.1 | 3.02 | T40960 | BB | ACCIAIO INOSSIDABILE EN 10270.3-NS
0.55 | 2.95 | 13.2 | 5.89 | 15.7 | 2.27 | T30970 | BA | ACCIAIO AL CARBONIO EN 10270.1-SH
0.55 | 2.95 | 13.2 | 5.89 | 13.1 | 1.89 | T40970 | BB | ACCIAIO INOSSIDABILE EN 10270.3-NS
0.55 | 2.95 | 18.1 | 9.2 | 15.7 | 1.45 | T30980 | BA | ACCIAIO AL CARBONIO EN 10270.1-SH
0.55 | 2.95 | 18.1 | 9.2 | 13.1 | 1.21 | T40980 | BB | ACCIAIO INOSSIDABILE EN 10270.3-NS
0.55 | 2.95 | 26.4 | 14.7 | 15.7 | 0.9 | T30990 | BA | ACCIAIO AL CARBONIO EN 10270.1-SH
0.55 | 2.95 | 26.4 | 14.7 | 13.1 | 0.75 | T40990 | BB | ACCIAIO INOSSIDABILE EN 10270.3-NS
0.55 | 5.45 | 13.9 | 14.1 | 9.5 | 0.58 | T31000 | BC | ACCIAIO AL CARBONIO EN 10270.1-SH
0.55 | 5.45 | 13.9 | 14.1 | 7.9 | 0.48 | T41000 | BD | ACCIAIO INOSSIDABILE EN 10270.3-NS
0.55 | 5.45 | 17.2 | 22.5 | 9.5 | 0.36 | T31010 | BC | ACCIAIO AL CARBONIO EN 10270.1-SH
0.55 | 5.45 | 17.2 | 22.5 | 7.9 | 0.3 | T41010 | BD | ACCIAIO INOSSIDABILE EN 10270.3-NS
0.55 | 5.45 | 22.1 | 35.1 | 9.5 | 0.23 | T31020 | BC | ACCIAIO AL CARBONIO EN 10270.1-SH
0.55 | 5.45 | 22.1 | 35.1 | 7.9 | 0.19 | T41020 | BD | ACCIAIO INOSSIDABILE EN 10270.3-NS
0.55 | 5.45 | 30.4 | 56.2 | 9.5 | 0.15 | T31030 | BC | ACCIAIO AL CARBONIO EN 10270.1-SH
0.55 | 5.45 | 30.4 | 56.2 | 7.9 | 0.12 | T41030 | BD | ACCIAIO INOSSIDABILE EN 10270.3-NS
0.55 | 5.45 | 41.4 | 84.3 | 9.5 | 0.11 | T31040 | BC | ACCIAIO AL CARBONIO EN 10270.1-SH
0.55 | 5.45 | 41.4 | 84.3 | 7.9 | 0.08 | T41040 | BD | ACCIAIO INOSSIDABILE EN 10270.3-NS
0.63 | 2.37 | 9.7 | 1.85 | 26.2 | 12.1 | T31050 | BA | ACCIAIO AL CARBONIO EN 10270.1-SH
0.63 | 2.37 | 9.7 | 1.85 | 21.8 | 10.08 | T41050 | BB | ACCIAIO INOSSIDABILE EN 10270.3-NS
0.63 | 2.37 | 13.5 | 2.96 | 26.2 | 7.51 | T31060 | BA | ACCIAIO AL CARBONIO EN 10270.1-SH
0.63 | 2.37 | 13.5 | 2.96 | 21.8 | 6.26 | T41060 | BB | ACCIAIO INOSSIDABILE EN 10270.3-NS
0.63 | 2.37 | 19.2 | 4.62 | 26.2 | 4.81 | T31070 | BA | ACCIAIO AL CARBONIO EN 10270.1-SH
0.63 | 2.37 | 19.2 | 4.62 | 21.8 | 4.01 | T41070 | BB | ACCIAIO INOSSIDABILE EN 10270.3-NS
0.63 | 3.87 | 12.1 | 5.65 | 18.3 | 2.77 | T31080 | BC | ACCIAIO AL CARBONIO EN 10270.1-SH
0.63 | 3.87 | 12.1 | 5.65 | 15.2 | 2.31 | T41080 | BD | ACCIAIO INOSSIDABILE EN 10270.3-NS
0.63 | 3.87 | 15.9 | 9.04 | 18.3 | 1.73 | T31090 | BC | ACCIAIO AL CARBONIO EN 10270.1-SH
0.63 | 3.87 | 15.9 | 9.04 | 15.2 | 1.44 | T41090 | BD | ACCIAIO INOSSIDABILE EN 10270.3-NS
0.63 | 3.87 | 21.6 | 14.1 | 18.3 | 1.11 | T31100 | BC | ACCIAIO AL CARBONIO EN 10270.1-SH
0.63 | 3.87 | 21.6 | 14.1 | 15.2 | 0.92 | T41100 | BD | ACCIAIO INOSSIDABILE EN 10270.3-NS
0.63 | 3.87 | 31 | 22.6 | 18.3 | 0.7 | T31110 | BC | ACCIAIO AL CARBONIO EN 10270.1-SH
0.63 | 3.87 | 31 | 22.6 | 15.2 | 0.58 | T41110 | BD | ACCIAIO INOSSIDABILE EN 10270.3-NS
0.63 | 6.37 | 16.1 | 16.6 | 12.2 | 0.62 | T31120 | BC | ACCIAIO AL CARBONIO EN 10270.1-SH
0.63 | 6.37 | 16.1 | 16.6 | 10.2 | 0.52 | T41120 | BD | ACCIAIO INOSSIDABILE EN 10270.3-NS
0.63 | 6.37 | 19.9 | 26.6 | 12.2 | 0.39 | T31130 | BC | ACCIAIO AL CARBONIO EN 10270.1-SH
0.63 | 6.37 | 19.9 | 26.6 | 10.2 | 0.32 | T41130 | BD | ACCIAIO INOSSIDABILE EN 10270.3-NS
0.63 | 6.37 | 25.6 | 41.6 | 12.2 | 0.25 | T31140 | BC | ACCIAIO AL CARBONIO EN 10270.1-SH
0.63 | 6.37 | 25.6 | 41.6 | 10.2 | 0.21 | T41140 | BD | ACCIAIO INOSSIDABILE EN 10270.3-NS
0.63 | 6.37 | 35 | 66.5 | 12.2 | 0.16 | T31150 | BC | ACCIAIO AL CARBONIO EN 10270.1-SH
0.63 | 6.37 | 35 | 66.5 | 10.2 | 0.13 | T41150 | BD | ACCIAIO INOSSIDABILE EN 10270.3-NS
0.63 | 6.37 | 47.6 | 99.7 | 12.2 | 0.11 | T31160 | BC | ACCIAIO AL CARBONIO EN 10270.1-SH
0.63 | 6.37 | 47.6 | 99.7 | 10.2 | 0.09 | T41160 | BD | ACCIAIO INOSSIDABILE EN 10270.3-NS
0.7 | 2.8 | 11.1 | 2.36 | 30.7 | 11.1 | T31170 | BA | ACCIAIO AL CARBONIO EN 10270.1-SH
0.7 | 2.8 | 11.1 | 2.36 | 25.6 | 9.25 | T41170 | BB | ACCIAIO INOSSIDABILE EN 10270.3-NS
0.7 | 2.8 | 15.3 | 3.78 | 30.7 | 6.95 | T31180 | BA | ACCIAIO AL CARBONIO EN 10270.1-SH
0.7 | 2.8 | 15.3 | 3.78 | 25.6 | 5.79 | T41180 | BB | ACCIAIO INOSSIDABILE EN 10270.3-NS
0.7 | 2.8 | 21.6 | 5.9 | 30.7 | 4.44 | T31190 | BA | ACCIAIO AL CARBONIO EN 10270.1-SH
0.7 | 2.8 | 21.6 | 5.9 | 25.6 | 3.7 | T41190 | BB | ACCIAIO INOSSIDABILE EN 10270.3-NS
0.7 | 4.3 | 13.5 | 6.25 | 22.6 | 3.07 | T31200 | BC | ACCIAIO AL CARBONIO EN 10270.1-SH
0.7 | 4.3 | 13.5 | 6.25 | 18.8 | 2.56 | T41200 | BD | ACCIAIO INOSSIDABILE EN 10270.3-NS
0.7 | 4.3 | 17.7 | 10 | 22.6 | 1.92 | T31210 | BC | ACCIAIO AL CARBONIO EN 10270.1-SH
0.7 | 4.3 | 17.7 | 10 | 18.8 | 1.6 | T41210 | BD | ACCIAIO INOSSIDABILE EN 10270.3-NS
0.7 | 4.3 | 24 | 15.6 | 22.6 | 1.23 | T31220 | BC | ACCIAIO AL CARBONIO EN 10270.1-SH
0.7 | 4.3 | 24 | 15.6 | 18.8 | 1.02 | T41220 | BD | ACCIAIO INOSSIDABILE EN 10270.3-NS
0.7 | 4.3 | 34.5 | 25 | 22.6 | 0.77 | T31230 | BC | ACCIAIO AL CARBONIO EN 10270.1-SH
0.7 | 4.3 | 34.5 | 25 | 18.8 | 0.64 | T41230 | BD | ACCIAIO INOSSIDABILE EN 10270.3-NS
0.7 | 6.8 | 17.5 | 16.9 | 15.4 | 0.78 | T31240 | BC | ACCIAIO AL CARBONIO EN 10270.1-SH
0.7 | 6.8 | 17.5 | 16.9 | 12.8 | 0.65 | T41240 | BD | ACCIAIO INOSSIDABILE EN 10270.3-NS
0.7 | 6.8 | 21.7 | 27 | 15.4 | 0.49 | T31250 | BC | ACCIAIO AL CARBONIO EN 10270.1-SH
0.7 | 6.8 | 21.7 | 27 | 12.8 | 0.41 | T41250 | BD | ACCIAIO INOSSIDABILE EN 10270.3-NS
0.7 | 6.8 | 28 | 42.2 | 15.4 | 0.31 | T31260 | BC | ACCIAIO AL CARBONIO EN 10270.1-SH
0.7 | 6.8 | 28 | 42.2 | 12.8 | 0.26 | T41260 | BD | ACCIAIO INOSSIDABILE EN 10270.3-NS
0.7 | 6.8 | 38.5 | 67.5 | 15.4 | 0.2 | T31270 | BC | ACCIAIO AL CARBONIO EN 10270.1-SH
0.7 | 6.8 | 38.5 | 67.5 | 12.8 | 0.17 | T41270 | BD | ACCIAIO INOSSIDABILE EN 10270.3-NS
0.7 | 6.8 | 52.5 | 101 | 15.4 | 0.13 | T31280 | BC | ACCIAIO AL CARBONIO EN 10270.1-SH
0.7 | 6.8 | 52.5 | 101 | 12.8 | 0.11 | T41280 | BD | ACCIAIO INOSSIDABILE EN 10270.3-NS
0.8 | 3.2 | 12.6 | 2.66 | 39.9 | 12.7 | T31290 | BC | ACCIAIO AL CARBONIO EN 10270.1-SH
0.8 | 3.2 | 12.6 | 2.66 | 33.2 | 10.58 | T41290 | BD | ACCIAIO INOSSIDABILE EN 10270.3-NS
0.8 | 3.2 | 17.4 | 4.26 | 39.9 | 8 | T31300 | BC | ACCIAIO AL CARBONIO EN 10270.1-SH
0.8 | 3.2 | 17.4 | 4.26 | 33.2 | 6.66 | T41300 | BD | ACCIAIO INOSSIDABILE EN 10270.3-NS
0.8 | 3.2 | 24.6 | 6.66 | 39.9 | 5.1 | T31310 | BC | ACCIAIO AL CARBONIO EN 10270.1-SH
0.8 | 3.2 | 24.6 | 6.66 | 33.2 | 4.25 | T41310 | BD | ACCIAIO INOSSIDABILE EN 10270.3-NS
0.8 | 4.7 | 15 | 6.4 | 30.2 | 4 | T31320 | BC | ACCIAIO AL CARBONIO EN 10270.1-SH
0.8 | 4.7 | 15 | 6.4 | 25.2 | 3.33 | T41320 | BD | ACCIAIO INOSSIDABILE EN 10270.3-NS
0.8 | 4.7 | 19.8 | 10.2 | 30.2 | 2.5 | T31330 | BC | ACCIAIO AL CARBONIO EN 10270.1-SH
0.8 | 4.7 | 19.8 | 10.2 | 25.2 | 2.08 | T41330 | BD | ACCIAIO INOSSIDABILE EN 10270.3-NS
0.8 | 4.7 | 27 | 16 | 30.2 | 1.6 | T31340 | BC | ACCIAIO AL CARBONIO EN 10270.1-SH
0.8 | 4.7 | 27 | 16 | 25.2 | 1.33 | T41340 | BD | ACCIAIO INOSSIDABILE EN 10270.3-NS
0.8 | 4.7 | 39 | 25.6 | 30.2 | 1 | T31350 | BC | ACCIAIO AL CARBONIO EN 10270.1-SH
0.8 | 4.7 | 39 | 25.6 | 25.2 | 0.83 | T41350 | BD | ACCIAIO INOSSIDABILE EN 10270.3-NS
0.8 | 4.7 | 290 | 225 | 30.2 | 0.11 | T31360 | BL | ACCIAIO AL CARBONIO EN 10270.1-SH
0.8 | 4.7 | 290 | 225 | 25.2 | 0.09 | T41360 | BM | ACCIAIO INOSSIDABILE EN 10270.3-NS
0.8 | 8.2 | 20.6 | 21.4 | 19 | 0.76 | T31370 | BE | ACCIAIO AL CARBONIO EN 10270.1-SH
0.8 | 8.2 | 20.6 | 21.4 | 15.8 | 0.63 | T41370 | BF | ACCIAIO INOSSIDABILE EN 10270.3-NS
0.8 | 8.2 | 25.4 | 34.3 | 19 | 0.47 | T31380 | BE | ACCIAIO AL CARBONIO EN 10270.1-SH
0.8 | 8.2 | 25.4 | 34.3 | 15.8 | 0.39 | T41380 | BF | ACCIAIO INOSSIDABILE EN 10270.3-NS
0.8 | 8.2 | 32.6 | 53.5 | 19 | 0.3 | T31390 | BE | ACCIAIO AL CARBONIO EN 10270.1-SH
0.8 | 8.2 | 32.6 | 53.5 | 15.8 | 0.25 | T41390 | BF | ACCIAIO INOSSIDABILE EN 10270.3-NS
0.8 | 8.2 | 44.6 | 85.6 | 19 | 0.19 | T31400 | BE | ACCIAIO AL CARBONIO EN 10270.1-SH
0.8 | 8.2 | 44.6 | 85.6 | 15.8 | 0.16 | T41400 | BF | ACCIAIO INOSSIDABILE EN 10270.3-NS
0.8 | 8.2 | 60.6 | 128 | 19 | 0.13 | T31410 | BE | ACCIAIO AL CARBONIO EN 10270.1-SH
0.8 | 8.2 | 60.6 | 128 | 15.8 | 0.11 | T41410 | BF | ACCIAIO INOSSIDABILE EN 10270.3-NS
0.9 | 3.6 | 14.2 | 2.95 | 49.7 | 14.3 | T31420 | BC | ACCIAIO AL CARBONIO EN 10270.1-SH
0.9 | 3.6 | 14.2 | 2.95 | 41.4 | 11.91 | T41420 | BD | ACCIAIO INOSSIDABILE EN 10270.3-NS
0.9 | 3.6 | 19.6 | 4.72 | 49.7 | 8.96 | T31430 | BC | ACCIAIO AL CARBONIO EN 10270.1-SH
0.9 | 3.6 | 19.6 | 4.72 | 41.4 | 7.46 | T41430 | BD | ACCIAIO INOSSIDABILE EN 10270.3-NS
0.9 | 3.6 | 27.7 | 7.38 | 49.7 | 5.73 | T31440 | BC | ACCIAIO AL CARBONIO EN 10270.1-SH
0.9 | 3.6 | 27.7 | 7.38 | 41.4 | 4.77 | T41440 | BD | ACCIAIO INOSSIDABILE EN 10270.3-NS
0.9 | 5.4 | 17.1 | 7.43 | 37.1 | 4.23 | T31450 | BC | ACCIAIO AL CARBONIO EN 10270.1-SH
0.9 | 5.4 | 17.1 | 7.43 | 30.9 | 3.52 | T41450 | BD | ACCIAIO INOSSIDABILE EN 10270.3-NS
0.9 | 5.4 | 22.5 | 11.9 | 37.1 | 2.65 | T31460 | BC | ACCIAIO AL CARBONIO EN 10270.1-SH
0.9 | 5.4 | 22.5 | 11.9 | 30.9 | 2.21 | T41460 | BD | ACCIAIO INOSSIDABILE EN 10270.3-NS
0.9 | 5.4 | 30.6 | 18.6 | 37.1 | 1.7 | T31470 | BC | ACCIAIO AL CARBONIO EN 10270.1-SH
0.9 | 5.4 | 30.6 | 18.6 | 30.9 | 1.42 | T41470 | BD | ACCIAIO INOSSIDABILE EN 10270.3-NS
0.9 | 5.4 | 44.1 | 29.7 | 37.1 | 1.06 | T31480 | BC | ACCIAIO AL CARBONIO EN 10270.1-SH
0.9 | 5.4 | 44.1 | 29.7 | 30.9 | 0.88 | T41480 | BD | ACCIAIO INOSSIDABILE EN 10270.3-NS
0.9 | 9.1 | 23 | 23.1 | 24 | 0.88 | T31490 | BE | ACCIAIO AL CARBONIO EN 10270.1-SH
0.9 | 9.1 | 23 | 23.1 | 20 | 0.73 | T41490 | BF | ACCIAIO INOSSIDABILE EN 10270.3-NS
0.9 | 9.1 | 28.4 | 36.9 | 24 | 0.55 | T31500 | BE | ACCIAIO AL CARBONIO EN 10270.1-SH
0.9 | 9.1 | 28.4 | 36.9 | 20 | 0.46 | T41500 | BF | ACCIAIO INOSSIDABILE EN 10270.3-NS
0.9 | 9.1 | 36.5 | 57.6 | 24 | 0.35 | T31510 | BE | ACCIAIO AL CARBONIO EN 10270.1-SH
0.9 | 9.1 | 36.5 | 57.6 | 20 | 0.29 | T41510 | BF | ACCIAIO INOSSIDABILE EN 10270.3-NS
0.9 | 9.1 | 50 | 92.2 | 24 | 0.23 | T31520 | BE | ACCIAIO AL CARBONIO EN 10270.1-SH
0.9 | 9.1 | 50 | 92.2 | 20 | 0.19 | T41520 | BF | ACCIAIO INOSSIDABILE EN 10270.3-NS
0.9 | 9.1 | 68 | 138 | 24 | 0.15 | T31530 | BE | ACCIAIO AL CARBONIO EN 10270.1-SH
0.9 | 9.1 | 68 | 138 | 20 | 0.12 | T41530 | BF | ACCIAIO INOSSIDABILE EN 10270.3-NS
1 | 4 | 15.8 | 3.25 | 60.8 | 15.9 | T31540 | BC | ACCIAIO AL CARBONIO EN 10270.1-SH
1 | 4 | 15.8 | 3.25 | 50.6 | 13.24 | T41540 | BD | ACCIAIO INOSSIDABILE EN 10270.3-NS
1 | 4 | 21.8 | 5.2 | 60.8 | 9.9 | T31550 | BC | ACCIAIO AL CARBONIO EN 10270.1-SH
1 | 4 | 21.8 | 5.2 | 50.6 | 8.25 | T41550 | BD | ACCIAIO INOSSIDABILE EN 10270.3-NS
1 | 4 | 30.8 | 8.12 | 60.8 | 6.37 | T31560 | BC | ACCIAIO AL CARBONIO EN 10270.1-SH
1 | 4 | 30.8 | 8.12 | 50.6 | 5.31 | T41560 | BD | ACCIAIO INOSSIDABILE EN 10270.3-NS
1 | 6 | 19 | 8.17 | 45.3 | 4.71 | T31570 | BE | ACCIAIO AL CARBONIO EN 10270.1-SH
1 | 6 | 19 | 8.17 | 37.7 | 3.92 | T41570 | BF | ACCIAIO INOSSIDABILE EN 10270.3-NS
1 | 6 | 25 | 13.1 | 45.3 | 2.94 | T31580 | BE | ACCIAIO AL CARBONIO EN 10270.1-SH
1 | 6 | 25 | 13.1 | 37.7 | 2.45 | T41580 | BF | ACCIAIO INOSSIDABILE EN 10270.3-NS
1 | 6 | 34 | 20.4 | 45.3 | 1.83 | T31590 | BE | ACCIAIO AL CARBONIO EN 10270.1-SH
1 | 6 | 34 | 20.4 | 37.7 | 1.52 | T41590 | BF | ACCIAIO INOSSIDABILE EN 10270.3-NS
1 | 6 | 49 | 32.7 | 45.3 | 1.18 | T31600 | BE | ACCIAIO AL CARBONIO EN 10270.1-SH
1 | 6 | 49 | 32.7 | 37.7 | 0.98 | T41600 | BF | ACCIAIO INOSSIDABILE EN 10270.3-NS
1 | 6 | 290 | 220 | 45.3 | 0.18 | T31610 | BN | ACCIAIO AL CARBONIO EN 10270.1-SH
1 | 6 | 290 | 220 | 37.7 | 0.15 | T41610 | BO | ACCIAIO INOSSIDABILE EN 10270.3-NS
1 | 10 | 25.4 | 24.8 | 29.6 | 1.02 | T31620 | BE | ACCIAIO AL CARBONIO EN 10270.1-SH
1 | 10 | 25.4 | 24.8 | 24.6 | 0.85 | T41620 | BF | ACCIAIO INOSSIDABILE EN 10270.3-NS
1 | 10 | 31.4 | 39.6 | 29.6 | 0.64 | T31630 | BE | ACCIAIO AL CARBONIO EN 10270.1-SH
1 | 10 | 31.4 | 39.6 | 24.6 | 0.53 | T41630 | BF | ACCIAIO INOSSIDABILE EN 10270.3-NS
1 | 10 | 40.4 | 61.9 | 29.6 | 0.41 | T31640 | BE | ACCIAIO AL CARBONIO EN 10270.1-SH
1 | 10 | 40.4 | 61.9 | 24.6 | 0.34 | T41640 | BF | ACCIAIO INOSSIDABILE EN 10270.3-NS
1 | 10 | 55.4 | 99 | 29.6 | 0.26 | T31650 | BE | ACCIAIO AL CARBONIO EN 10270.1-SH
1 | 10 | 55.4 | 99 | 24.6 | 0.22 | T41650 | BF | ACCIAIO INOSSIDABILE EN 10270.3-NS
1 | 10 | 75.4 | 149 | 29.6 | 0.17 | T31660 | BE | ACCIAIO AL CARBONIO EN 10270.1-SH
1 | 10 | 75.4 | 149 | 24.6 | 0.14 | T41660 | BF | ACCIAIO INOSSIDABILE EN 10270.3-NS
1.1 | 4.4 | 17.4 | 3.54 | 72.8 | 17.5 | T31670 | BE | ACCIAIO AL CARBONIO EN 10270.1-SH
1.1 | 4.4 | 17.4 | 3.54 | 60.6 | 14.58 | T41670 | BF | ACCIAIO INOSSIDABILE EN 10270.3-NS
1.1 | 4.4 | 24 | 5.66 | 72.8 | 11 | T31680 | BE | ACCIAIO AL CARBONIO EN 10270.1-SH
1.1 | 4.4 | 24 | 5.66 | 60.6 | 9.16 | T41680 | BF | ACCIAIO INOSSIDABILE EN 10270.3-NS
1.1 | 4.4 | 33.9 | 8.84 | 72.8 | 7 | T31690 | BE | ACCIAIO AL CARBONIO EN 10270.1-SH
1.1 | 4.4 | 33.9 | 8.84 | 60.6 | 5.83 | T41690 | BF | ACCIAIO INOSSIDABILE EN 10270.3-NS
1.1 | 6.4 | 20.6 | 8.3 | 55.5 | 5.69 | T31700 | BE | ACCIAIO AL CARBONIO EN 10270.1-SH
1.1 | 6.4 | 20.6 | 8.3 | 46.2 | 4.74 | T41700 | BF | ACCIAIO INOSSIDABILE EN 10270.3-NS
1.1 | 6.4 | 27.2 | 13.3 | 55.5 | 3.55 | T31710 | BE | ACCIAIO AL CARBONIO EN 10270.1-SH
1.1 | 6.4 | 27.2 | 13.3 | 46.2 | 2.96 | T41710 | BF | ACCIAIO INOSSIDABILE EN 10270.3-NS
1.1 | 6.4 | 37.1 | 20.8 | 55.5 | 2.28 | T31720 | BE | ACCIAIO AL CARBONIO EN 10270.1-SH
1.1 | 6.4 | 37.1 | 20.8 | 46.2 | 1.9 | T41720 | BF | ACCIAIO INOSSIDABILE EN 10270.3-NS
1.1 | 6.4 | 53.6 | 33.2 | 55.5 | 1.42 | T31730 | BE | ACCIAIO AL CARBONIO EN 10270.1-SH
1.1 | 6.4 | 53.6 | 33.2 | 46.2 | 1.18 | T41730 | BF | ACCIAIO INOSSIDABILE EN 10270.3-NS
1.1 | 10.9 | 27.8 | 26.4 | 35.8 | 1.15 | T31740 | BG | ACCIAIO AL CARBONIO EN 10270.1-SH
1.1 | 10.9 | 27.8 | 26.4 | 29.8 | 0.96 | T41740 | BH | ACCIAIO INOSSIDABILE EN 10270.3-NS
1.1 | 10.9 | 34.4 | 42.3 | 35.8 | 0.72 | T31750 | BG | ACCIAIO AL CARBONIO EN 10270.1-SH
1.1 | 10.9 | 34.4 | 42.3 | 29.8 | 0.63 | T41750 | BH | ACCIAIO INOSSIDABILE EN 10270.3-NS
1.1 | 10.9 | 44.3 | 66.1 | 35.8 | 0.46 | T31760 | BG | ACCIAIO AL CARBONIO EN 10270.1-SH
1.1 | 10.9 | 44.3 | 66.1 | 29.8 | 0.38 | T41760 | BH | ACCIAIO INOSSIDABILE EN 10270.3-NS
1.1 | 10.9 | 60.8 | 106 | 35.8 | 0.28 | T31770 | BG | ACCIAIO AL CARBONIO EN 10270.1-SH
1.1 | 10.9 | 60.8 | 106 | 29.8 | 0.23 | T41770 | BH | ACCIAIO INOSSIDABILE EN 10270.3-NS
1.1 | 10.9 | 82.8 | 159 | 35.8 | 0.2 | T31780 | BG | ACCIAIO AL CARBONIO EN 10270.1-SH
1.1 | 10.9 | 82.8 | 159 | 29.8 | 0.17 | T41780 | BH | ACCIAIO INOSSIDABILE EN 10270.3-NS
1.2 | 4.8 | 19 | 3.8 | 85.3 | 19.1 | T31790 | BE | ACCIAIO AL CARBONIO EN 10270.1-SH
1.2 | 4.8 | 19 | 3.8 | 71.1 | 15.91 | T41790 | BF | ACCIAIO INOSSIDABILE EN 10270.3-NS
1.2 | 4.8 | 26.2 | 6.08 | 85.3 | 12 | T31800 | BE | ACCIAIO AL CARBONIO EN 10270.1-SH
1.2 | 4.8 | 26.2 | 6.08 | 71.1 | 10 | T41800 | BF | ACCIAIO INOSSIDABILE EN 10270.3-NS
1.2 | 4.8 | 37 | 9.5 | 85.3 | 7.63 | T31810 | BE | ACCIAIO AL CARBONIO EN 10270.1-SH
1.2 | 4.8 | 37 | 9.5 | 71.1 | 6.36 | T41810 | BF | ACCIAIO INOSSIDABILE EN 10270.3-NS
1.2 | 7.3 | 23 | 9.85 | 62.8 | 5.43 | T31820 | BE | ACCIAIO AL CARBONIO EN 10270.1-SH
1.2 | 7.3 | 23 | 9.85 | 52.3 | 4.52 | T41820 | BF | ACCIAIO INOSSIDABILE EN 10270.3-NS
1.2 | 7.3 | 30.2 | 15.8 | 62.8 | 3.39 | T31830 | BE | ACCIAIO AL CARBONIO EN 10270.1-SH
1.2 | 7.3 | 30.2 | 15.8 | 52.3 | 2.82 | T41830 | BF | ACCIAIO INOSSIDABILE EN 10270.3-NS
1.2 | 7.3 | 41 | 24.6 | 62.8 | 2.17 | T31840 | BE | ACCIAIO AL CARBONIO EN 10270.1-SH
1.2 | 7.3 | 41 | 24.6 | 52.3 | 1.81 | T41840 | BF | ACCIAIO INOSSIDABILE EN 10270.3-NS
1.2 | 7.3 | 59 | 39.6 | 62.8 | 1.35 | T31850 | BE | ACCIAIO AL CARBONIO EN 10270.1-SH
1.2 | 7.3 | 59 | 39.6 | 52.3 | 1.12 | T41850 | BF | ACCIAIO INOSSIDABILE EN 10270.3-NS
1.2 | 7.3 | 290 | 225 | 62.8 | 0.24 | T31860 | BN | ACCIAIO AL CARBONIO EN 10270.1-SH
1.2 | 7.3 | 290 | 225 | 52.3 | 0.2 | T41860 | BO | ACCIAIO INOSSIDABILE EN 10270.3-NS
1.2 | 11.8 | 30.2 | 27.9 | 42.2 | 1.28 | T31870 | BG | ACCIAIO AL CARBONIO EN 10270.1-SH
1.2 | 11.8 | 30.2 | 27.9 | 35.2 | 1.07 | T41870 | BH | ACCIAIO INOSSIDABILE EN 10270.3-NS
1.2 | 11.8 | 37.4 | 44.7 | 42.2 | 0.8 | T31880 | BG | ACCIAIO AL CARBONIO EN 10270.1-SH
1.2 | 11.8 | 37.4 | 44.7 | 35.2 | 0.67 | T41880 | BH | ACCIAIO INOSSIDABILE EN 10270.3-NS
1.2 | 11.8 | 48.2 | 69.8 | 42.2 | 0.51 | T31890 | BG | ACCIAIO AL CARBONIO EN 10270.1-SH
1.2 | 11.8 | 48.2 | 69.8 | 35.2 | 0.42 | T41890 | BH | ACCIAIO INOSSIDABILE EN 10270.3-NS
1.2 | 11.8 | 66.2 | 112 | 42.2 | 0.32 | T31900 | BG | ACCIAIO AL CARBONIO EN 10270.1-SH
1.2 | 11.8 | 66.2 | 112 | 35.2 | 0.27 | T41900 | BH | ACCIAIO INOSSIDABILE EN 10270.3-NS
1.2 | 11.8 | 90.2 | 168 | 42.2 | 0.21 | T31910 | BG | ACCIAIO AL CARBONIO EN 10270.1-SH
1.2 | 11.8 | 90.2 | 168 | 35.2 | 0.17 | T41910 | BH | ACCIAIO INOSSIDABILE EN 10270.3-NS
1.4 | 5.6 | 22.1 | 4.36 | 114 | 22.3 | T31920 | BE | ACCIAIO AL CARBONIO EN 10270.1-SH
1.4 | 5.6 | 22.1 | 4.36 | 95 | 18.58 | T41920 | BF | ACCIAIO INOSSIDABILE EN 10270.3-NS
1.4 | 5.6 | 30.5 | 6.98 | 114 | 13.9 | T31930 | BE | ACCIAIO AL CARBONIO EN 10270.1-SH
1.4 | 5.6 | 30.5 | 6.98 | 95 | 11.58 | T41930 | BF | ACCIAIO INOSSIDABILE EN 10270.3-NS
1.4 | 5.6 | 43.1 | 10.9 | 114 | 8.91 | T31940 | BE | ACCIAIO AL CARBONIO EN 10270.1-SH
1.4 | 5.6 | 43.1 | 10.9 | 95 | 7.42 | T41940 | BF | ACCIAIO INOSSIDABILE EN 10270.3-NS
1.4 | 8.6 | 26.9 | 11.6 | 83.6 | 6.14 | T31950 | BE | ACCIAIO AL CARBONIO EN 10270.1-SH
1.4 | 8.6 | 26.9 | 11.6 | 69.6 | 5.11 | T41950 | BF | ACCIAIO INOSSIDABILE EN 10270.3-NS
1.4 | 8.6 | 35.3 | 18.5 | 83.6 | 3.83 | T31960 | BE | ACCIAIO AL CARBONIO EN 10270.1-SH
1.4 | 8.6 | 35.3 | 18.5 | 69.6 | 3.19 | T41960 | BF | ACCIAIO INOSSIDABILE EN 10270.3-NS
1.4 | 8.6 | 47.9 | 28.9 | 83.6 | 2.46 | T31970 | BE | ACCIAIO AL CARBONIO EN 10270.1-SH
1.4 | 8.6 | 47.9 | 28.9 | 69.6 | 2.05 | T41970 | BF | ACCIAIO INOSSIDABILE EN 10270.3-NS
1.4 | 8.6 | 68.9 | 46.2 | 83.6 | 1.54 | T31980 | BE | ACCIAIO AL CARBONIO EN 10270.1-SH
1.4 | 8.6 | 68.9 | 46.2 | 69.6 | 1.28 | T41980 | BF | ACCIAIO INOSSIDABILE EN 10270.3-NS
1.4 | 8.6 | 290 | 220 | 83.6 | 0.32 | T31990 | BN | ACCIAIO AL CARBONIO EN 10270.1-SH
1.4 | 8.6 | 290 | 220 | 69.6 | 0.27 | T41990 | BO | ACCIAIO INOSSIDABILE EN 10270.3-NS
1.4 | 13.6 | 34.9 | 31.2 | 57.1 | 1.55 | T32000 | BG | ACCIAIO AL CARBONIO EN 10270.1-SH
1.4 | 13.6 | 34.9 | 31.2 | 47.6 | 1.29 | T42000 | BH | ACCIAIO INOSSIDABILE EN 10270.3-NS
1.4 | 13.6 | 43.3 | 50 | 57.1 | 0.97 | T32010 | BG | ACCIAIO AL CARBONIO EN 10270.1-SH
1.4 | 13.6 | 43.3 | 50 | 47.6 | 0.81 | T42010 | BH | ACCIAIO INOSSIDABILE EN 10270.3-NS
1.4 | 13.6 | 55.9 | 78.1 | 57.1 | 0.62 | T32020 | BG | ACCIAIO AL CARBONIO EN 10270.1-SH
1.4 | 13.6 | 55.9 | 78.1 | 47.6 | 0.52 | T42020 | BH | ACCIAIO INOSSIDABILE EN 10270.3-NS
1.4 | 13.6 | 76.9 | 125 | 57.1 | 0.39 | T32030 | BG | ACCIAIO AL CARBONIO EN 10270.1-SH
1.4 | 13.6 | 76.9 | 125 | 47.6 | 0.32 | T42030 | BH | ACCIAIO INOSSIDABILE EN 10270.3-NS
1.4 | 13.6 | 105 | 187 | 57.1 | 0.26 | T32040 | BG | ACCIAIO AL CARBONIO EN 10270.1-SH
1.4 | 13.6 | 105 | 187 | 47.6 | 0.22 | T42040 | BH | ACCIAIO INOSSIDABILE EN 10270.3-NS
1.6 | 6.4 | 25.3 | 4.88 | 146 | 25.4 | T32050 | BG | ACCIAIO AL CARBONIO EN 10270.1-SH
1.6 | 6.4 | 25.3 | 4.88 | 122 | 21.16 | T42050 | BH | ACCIAIO INOSSIDABILE EN 10270.3-NS
1.6 | 6.4 | 34.9 | 7.81 | 146 | 15.9 | T32060 | BG | ACCIAIO AL CARBONIO EN 10270.1-SH
1.6 | 6.4 | 34.9 | 7.81 | 122 | 13.24 | T42060 | BH | ACCIAIO INOSSIDABILE EN 10270.3-NS
1.6 | 6.4 | 49.3 | 12.2 | 146 | 10.2 | T32070 | BG | ACCIAIO AL CARBONIO EN 10270.1-SH
1.6 | 6.4 | 49.3 | 12.2 | 122 | 8.5 | T42070 | BH | ACCIAIO INOSSIDABILE EN 10270.3-NS
1.6 | 9.4 | 30.1 | 11.7 | 111 | 8.04 | T32080 | BG | ACCIAIO AL CARBONIO EN 10270.1-SH
1.6 | 9.4 | 30.1 | 11.7 | 92 | 6.7 | T42080 | BH | ACCIAIO INOSSIDABILE EN 10270.3-NS
1.6 | 9.4 | 39.7 | 18.7 | 111 | 5.02 | T32090 | BG | ACCIAIO AL CARBONIO EN 10270.1-SH
1.6 | 9.4 | 39.7 | 18.7 | 92 | 4.18 | T42090 | BH | ACCIAIO INOSSIDABILE EN 10270.3-NS
1.6 | 9.4 | 54.1 | 29.3 | 111 | 3.22 | T32100 | BG | ACCIAIO AL CARBONIO EN 10270.1-SH
1.6 | 9.4 | 54.1 | 29.3 | 92 | 2.68 | T42100 | BH | ACCIAIO INOSSIDABILE EN 10270.3-NS
1.6 | 9.4 | 78.1 | 46.8 | 111 | 2.01 | T32110 | BG | ACCIAIO AL CARBONIO EN 10270.1-SH
1.6 | 9.4 | 78.1 | 46.8 | 92 | 1.67 | T42110 | BH | ACCIAIO INOSSIDABILE EN 10270.3-NS
1.6 | 15.4 | 39.7 | 34.3 | 74 | 1.82 | T32120 | BI | ACCIAIO AL CARBONIO EN 10270.1-SH
1.6 | 15.4 | 39.7 | 34.3 | 62 | 1.52 | T42120 | BK | ACCIAIO INOSSIDABILE EN 10270.3-NS
1.6 | 15.4 | 49.3 | 54.8 | 74 | 1.14 | T32130 | BI | ACCIAIO AL CARBONIO EN 10270.1-SH
1.6 | 15.4 | 49.3 | 54.8 | 62 | 0.95 | T42130 | BK | ACCIAIO INOSSIDABILE EN 10270.3-NS
1.6 | 15.4 | 63.7 | 85.6 | 74 | 0.73 | T32140 | BI | ACCIAIO AL CARBONIO EN 10270.1-SH
1.6 | 15.4 | 63.7 | 85.6 | 62 | 0.61 | T42140 | BK | ACCIAIO INOSSIDABILE EN 10270.3-NS
1.6 | 15.4 | 87.7 | 137 | 74 | 0.46 | T32150 | BI | ACCIAIO AL CARBONIO EN 10270.1-SH
1.6 | 15.4 | 87.7 | 137 | 62 | 0.38 | T42150 | BK | ACCIAIO INOSSIDABILE EN 10270.3-NS
1.6 | 15.4 | 120 | 205 | 74 | 0.3 | T32160 | BL | ACCIAIO AL CARBONIO EN 10270.1-SH
1.6 | 15.4 | 120 | 205 | 62 | 0.25 | T42160 | BM | ACCIAIO INOSSIDABILE EN 10270.3-NS
1.8 | 7.2 | 28.4 | 5.37 | 180 | 28.6 | T32170 | BG | ACCIAIO AL CARBONIO EN 10270.1-SH
1.8 | 7.2 | 28.4 | 5.37 | 150 | 23.82 | T42170 | BH | ACCIAIO INOSSIDABILE EN 10270.3-NS
1.8 | 7.2 | 39.2 | 8.59 | 180 | 17.8 | T32180 | BG | ACCIAIO AL CARBONIO EN 10270.1-SH
1.8 | 7.2 | 39.2 | 8.59 | 150 | 14.83 | T42180 | BH | ACCIAIO INOSSIDABILE EN 10270.3-NS
1.8 | 7.2 | 55.4 | 13.4 | 180 | 11.5 | T32190 | BG | ACCIAIO AL CARBONIO EN 10270.1-SH
1.8 | 7.2 | 55.4 | 13.4 | 150 | 9.58 | T42190 | BH | ACCIAIO INOSSIDABILE EN 10270.3-NS
1.8 | 10.2 | 33.2 | 11.9 | 141 | 10.1 | T32200 | BG | ACCIAIO AL CARBONIO EN 10270.1-SH
1.8 | 10.2 | 33.2 | 11.9 | 117 | 8.41 | T42200 | BH | ACCIAIO INOSSIDABILE EN 10270.3-NS
1.8 | 10.2 | 44 | 19 | 141 | 6.28 | T32210 | BG | ACCIAIO AL CARBONIO EN 10270.1-SH
1.8 | 10.2 | 44 | 19 | 117 | 5.23 | T42210 | BH | ACCIAIO INOSSIDABILE EN 10270.3-NS
1.8 | 10.2 | 60.2 | 29.7 | 141 | 4.02 | T32220 | BG | ACCIAIO AL CARBONIO EN 10270.1-SH
1.8 | 10.2 | 60.2 | 29.7 | 117 | 3.35 | T42220 | BH | ACCIAIO INOSSIDABILE EN 10270.3-NS
1.8 | 10.2 | 87.2 | 47.6 | 141 | 2.52 | T32230 | BG | ACCIAIO AL CARBONIO EN 10270.1-SH
1.8 | 10.2 | 87.2 | 47.6 | 117 | 2.1 | T42230 | BH | ACCIAIO INOSSIDABILE EN 10270.3-NS
1.8 | 10.2 | 290 | 175 | 141 | 0.68 | T32240 | BP | ACCIAIO AL CARBONIO EN 10270.1-SH
1.8 | 10.2 | 290 | 175 | 117 | 0.57 | T42240 | BQ | ACCIAIO INOSSIDABILE EN 10270.3-NS
1.8 | 18.2 | 46 | 41.9 | 87 | 1.78 | T32250 | BI | ACCIAIO AL CARBONIO EN 10270.1-SH
1.8 | 18.2 | 46 | 41.9 | 72 | 1.48 | T42250 | BK | ACCIAIO INOSSIDABILE EN 10270.3-NS
1.8 | 18.2 | 56.8 | 67 | 87 | 1.11 | T32260 | BI | ACCIAIO AL CARBONIO EN 10270.1-SH
1.8 | 18.2 | 56.8 | 67 | 72 | 0.92 | T42260 | BK | ACCIAIO INOSSIDABILE EN 10270.3-NS
1.8 | 18.2 | 73 | 105 | 87 | 0.71 | T32270 | BI | ACCIAIO AL CARBONIO EN 10270.1-SH
1.8 | 18.2 | 73 | 105 | 72 | 0.59 | T42270 | BK | ACCIAIO INOSSIDABILE EN 10270.3-NS
1.8 | 18.2 | 100 | 167 | 87 | 0.44 | T32280 | BI | ACCIAIO AL CARBONIO EN 10270.1-SH
1.8 | 18.2 | 100 | 167 | 72 | 0.37 | T42280 | BK | ACCIAIO INOSSIDABILE EN 10270.3-NS
1.8 | 18.2 | 136 | 251 | 87 | 0.29 | T32290 | BL | ACCIAIO AL CARBONIO EN 10270.1-SH
1.8 | 18.2 | 136 | 251 | 72 | 0.24 | T42290 | BM | ACCIAIO INOSSIDABILE EN 10270.3-NS